## Отчет
| Фазовые равновесия | [6 empty] | (4.
1 | Давление нас пара от температуры
|  |  | 26.2 | 30 | 35 | 40 | 44.9 | 49.9 | 54.8 | 58.2 | 61.9
| Т , К |  | 299.35 | 303.15 | 308.15 | 313.15 | 318.05 | 323.05 | 327.95 | 331.35 | 335.05 |  |  |  | 54.9
| Р , мм рт ст |  | 35.0413 | 44.5299 | 57.8141 | 76.7914 | 101.4619 | 131.8257 | 173.5758 | 209.6327 | 247.5874 |  |  |  | 292
|  |  | 368 | 363 | 356 | 346 | 333 | 317 | 295 | 276 | 256
| Р вн | 753.4
| h, м | 345 |  | Const | 19.993 | [9 empty] | -0.018215
| d() | 0.785 | [12 empty] | 5.6768
| d(Hg) | 13.546
2 | Проверка закона Клаузиуса | [12 empty] | #DIV/0! | 0.71149
[14 empty] | 5513.8685 |  | 12.805 | 8.4698 | 7.2016 | 6.1297 | 5.0178 | 4.2965 | 5.3216 | 4.4339
| 1/Т*(-1) | #DIV/0! | -0.0033406 | -0.0032987 | -0.0032452 | -0.0031934 | -0.0031442 | -0.0030955 | -0.0030492 | -0.003018 | -0.0029846 |  | лямбда | -45.8202 | -46.1463 | -58.9513 | -54.616 | -53.3478 | -52.276 | -51.1641 | -50.4428 | -51.4679 | -50.5801
| ln(p) | #NUM! | 3.5565 | 3.7962 | 4.0572 | 4.3411 | 4.6197 | 4.8815 | 5.1566 | 5.3454 | 5.5118 |  |  |  | -45.4942 | -33.3412 | -37.6765 | -38.9447 | -40.0165 | -41.1284 | -41.8497 | -40.8246 | -41.7124
Теплота испарения
| λ |  | #NUM! | -47.5559 | -40.533 | -45.5251 | -47.0565 | -44.7054 | -49.4341 | -50.1288 | -41.4922 | -43.6156 | -42.9885 | -46.271 | -45.8874 | -47.0097 | -49.7144 | -45.6742 | -44.2877 | -44.2836 | -45.762 | -47.0257 | -47.7829 | -47.2427
| Т , К |  | 299.35 | 301.25 | 305.65 | 310.65 | 315.6 | 320.55 | 325.5 | 329.65 | 333.2 | 303.75 | 308.15 | 313.1 | 318.1 | 323 | 327.2 | 331.5 | 306.25 | 310.6 | 315.6 | 320.55 | 324.7 | 329.05

## МНК
| 1 | 2 | 3 | 4 | 5 | 6 | 7 | 8 | 9 | 10 | 11 | 12 | 13 | 14 | 15 | 16 | 17 | 18 | 19 | 20
x | -0.0033406 | -0.0032987 | -0.0032452 | -0.0031934 | -0.0031442 | -0.0030955 | -0.0030492 | -0.003018 | -0.0029846
y | 3.5565 | 3.7962 | 4.0572 | 4.3411 | 4.6197 | 4.8815 | 5.1566 | 5.3454 | 5.5118
x^2 | 1.1159e-05 | 1.0881e-05 | 1.0531e-05 | 1.0198e-05 | 9.8857e-06 | 9.5821e-06 | 9.2979e-06 | 9.1081e-06 | 8.908e-06
y^2 | 12.6489 | 14.4108 | 16.4611 | 18.8451 | 21.3415 | 23.8288 | 26.5907 | 28.5728 | 30.3795
xy | -0.011881 | -0.012522 | -0.013166 | -0.013863 | -0.014525 | -0.015111 | -0.015724 | -0.016132 | -0.016451
<x> | -0.0031521 | <x^2> | 9.9501e-06 | <xy> | -0.014375
<y> | 4.5851 | <y^2> | 21.4533 | n | 9
b (tgα) | 5513.8685 | q(b) | 39.2304 | ε(b), % | 0.71149
a | 21.9656 | q(a) | 0.004665 | ε(a), % | 0.021238
k | -1444.6951 | q(k) | 87.5157 | ε(k), % | -6.0577

## Лаб.Журнал
(4.
1

## погрешности
Давление нас пара от температуры
|  | 26.2 | 30 | 35 | 40 | 44.9 | 49.9 | 54.8 | 58.2 | 61.9
Т , К |  | 299.35 | 303.15 | 308.15 | 313.15 | 318.05 | 323.05 | 327.95 | 331.35 | 335.05 |  |  |  | 54.9
Р , мм рт ст |  | 55.0343 | 64.5229 | 77.8071 | 96.7844 | 121.4549 | 151.8186 | 193.5688 | 229.6257 | 267.5804 |  |  |  | 292
|  | 368 | 363 | 356 | 346 | 333 | 317 | 295 | 276 | 256
Р вн | 753.4
h, м | 345 |  | Const | 19.993 | [9 empty] | -0.018215
d() | 0.785 | [12 empty] | 5.6768
d(Hg) | 13.546
Проверка закона Клаузиуса | [12 empty] | #DIV/0! | 0.71149
5513.8685
1/Т*(-1) | #DIV/0! | -0.0033406 | -0.0032987 | -0.0032452 | -0.0031934 | -0.0031442 | -0.0030955 | -0.0030492 | -0.003018 | -0.0029846 |  | лямбда | -45820.2476 | -46146.2524
ln(p) | #NUM! | 4.008 | 4.167 | 4.3542 | 4.5725 | 4.7995 | 5.0227 | 5.2656 | 5.4365 | 5.5894 |  |  |  | -45494.2428
Теплота испарения
λ |  | #NUM! | -31566.6183 | -29065.8739 | -35003.136 | -38352.0442 | -38104.8718 | -43650.819 | -45368.0036 | -38141.7226 | -30163.5515 | -31986.3364 | -36634.2108 | -38229.1329 | -40807.3505 | -44343.7339 | -41640.8364 | -31866.9494 | -34012.9066 | -37112.3597 | -39969.1416 | -41938.0367 | -42479.3481
Т , К |  | 299.35 | 301.25 | 305.65 | 310.65 | 315.6 | 320.55 | 325.5 | 329.65 | 333.2 | 303.75 | 308.15 | 313.1 | 318.1 | 323 | 327.2 | 331.5 | 306.25 | 310.6 | 315.6 | 320.55 | 324.7 | 329.05
| темп |  | 198451.4435 | 155256.8477 | 160378.3007 | 168908.9879 | 170763.9393 | 179672.7952 | 265593.0565 | 249342.2631
| 1 | 0.036524 | 0.042821 | 0.051637 | 0.064232 | 0.080605 | 0.10076 | 0.12846 | 0.15239 | 0.17758
| 2 | 2.0473 | 2.0755 | 2.1163 | 2.1775 | 2.2625 | 2.3767 | 2.5539 | 2.7297 | 2.943
| 3 | 1.7591 | 1.7352 | 1.7017 | 1.6539 | 1.5918 | 1.5153 | 1.4102 | 1.3193 | 1.2237
| 4 | 0.028975
| давления | 2.6992 | 2.7053 | 2.7156 | 2.7344 | 2.7663 | 2.8186 | 2.9174 | 3.0318 | 3.1873
| отн | 0.049046 | 0.041928 | 0.034902 | 0.028252 | 0.022777 | 0.018566 | 0.015071 | 0.013203 | 0.011911
|  |  | 0.064525 | 0.054553 | 0.044904 | 0.03629 | 0.029385 | 0.023913 | 0.020037 | 0.017782
|  |  | 12805.0489 | 8469.7842 | 7201.5881 | 6129.7106 | 5017.8477 | 4296.5283 | 5321.6432 | 4433.8695 |  | 1178.3439